## 做法0711
图像软件 测试规格 自动设定方案
update:2017-07-11
1.挑选照片作为样本，数量不少于100张，且照片必须为正常品（异常照片不作为规格设定用的取样照片)
PS：照片命名时必须区分前摄和后摄 以方便软件识别
2.将样本照片 使用图像软件 批处理功能 进行自动分析(软件会一次性全部自动分析完成)
3.样本照片的分析数据 自动储存在C:\TRT_Camera_Tester_Picture\test result\Report
4.不同项目的数据文件名称不同，一共有4种数据文件
① ColorBoard_xxxxxx.csv
② ColorShift_xxxxxx.csv
③ SFR_xxxxxx.csv
④ EiajTVLines_xxxxxx.csv
5.将数据文件 载入 “ 自动设定规格软件”中 ，软件会自动计算出推荐的产线规格
6.“ 自动设定规格软件”主要按以下作法自动计算规格
① 读入 csv文档
| ② 计算每列数据的 最大值 最小值 平均值 标准偏差值 |  |  |  |  | 特别说明： | 色卡的某些色块的R/G 或B/G 数据接近0或无穷大，不执行左侧计算规格
| ③ 规格上限= 最大值+标准偏差值*系数 (up spec =Max+σ*a) |  |  | (a的默认值=3) |  |  | 某些规格只有单边规格的，不需要计算上下限，只需要管控下限值即可
| 规格下限= 最小值-标准偏差值*系数 (down spc=Min-σ*b) |  |  | (b的默认值=3) |  |  | 色卡的Grey-Stdev 因照片本身画质不好，执行max+σ算法
| ④ 在上一步中 有导入系数a和系数b(该系数可以在界面上修改） ， | [5 empty] | SFR和TV line的数据，因为光学特性关系，非常离散，需要另外找算法
目的是规格设定不准时还可以通过调整系数 得到准确的规格
⑤ 另外在数据分析过程中 也加入数据异常侦测做法，防止异常数据干扰规格自动计算准确性
公式为
(max-aver)/aver > k
|  | (aver-min)/aver > k | (k的默认值=30%)
有侦测到数据异常之后 ，在界面上提示"数据异常，请重新检查照片"
⑥ 异常照片的挑出方法
· 先确认异常数据出现在max端 还是min端
· 假如异常出现在max端，把max端 (max-aver)/aver 大于k值的照片号码显示出来
· 假如异常出现在min端，把min端 (aver-min)/aver大于k值的照片号码显示出来
⑦ 技术人员根据提示，确认照片有无异常，若有异常去除异常照片后重新执行第2~6③步
7.“ 自动设定规格软件”计算完成后，自动将规格填入 图像软件的规格文件system1.ini 中
(规格文件存储路径为C:\Program Files\TRT Camera Tester)
8. 产线调试时，只要将system1.ini文件放入此路径C:\Program Files\TRT Camera Tester 覆盖原文件即可
9. 若产线调试时，需要放宽规格，可以启用xx功能 或者直接在界面上更改规格（修改系数a和系数b）
10. 启用xx功能 或者直接在界面上更改规格后，自动设定规格软件会重新生成一次system1.ini 文件
11. xx功能说明如下
① 找出要放宽规格的产品的照片
② 使用图像软件批处理功能分析照片
③ 取得分析数据csv文档
④ 点击界面上的xx功能按钮，并导入csv文档
⑤ 软件会分析导入的csv文件，确认其哪个数据超出规格多少比例(这里需要确认一下是否有必要追加超过多少比例就不允许放宽了)
⑥ 软件将超出原规格的数据 作为新的规格
⑦ 软件重新生成system1.ini文件

## 做法0519
图像软件 测试规格 自动设定方案
update:2017-07-11
1.挑选照片作为样本，数量不少于30张，且照片必须为正常品（异常照片不作为规格设定用的取样照片)
PS：照片命名时必须区分前摄和后摄 以方便软件识别
2.将样本照片 使用图像软件 批处理功能 进行自动分析(软件会一次性全部自动分析完成)
3.样本照片的分析数据 自动储存在C:\TRT_Camera_Tester_Picture\test result\Report
4.不同项目的数据文件名称不同，一共有4种数据文件
① ColorBoard_xxxxxx.csv
② ColorShift_xxxxxx.csv
③ SFR_xxxxxx.csv
④ EiajTVLines_xxxxxx.csv
5.将数据文件 载入 “ 自动设定规格软件”中 ，软件会自动计算出推荐的产线规格
6.“ 自动设定规格软件”主要按以下作法自动计算规格
① 读入 csv文档
② 计算每列数据的 最大值 最小值 平均值 标准偏差值
③ 规格上限= 最大值+标准偏差值*系数 （up spec =Max+σ*a)
规格下限= 最小值-标准偏差值*系数 （ down spc =Min-σ*b)
④ 在上一步中 有导入系数a和系数b(该系数可以在界面上修改） ，
目的是规格设定不准时还可以通过调整系数 得到准确的规格
⑤ 另外在数据分析过程中 也加入数据异常侦测做法，防止异常数据干扰规格自动计算准确性
公式为 标准偏差值要小于 平均值乘以系数 ( σ< aver*k），k系数可以在界面上修改
有侦测到数据异常之后 ，在界面上提示"数据异常，请重新检查照片"
7.“ 自动设定规格软件”计算完成后，自动将规格填入 图像软件的规格文件system1.ini 中
(规格文件存储路径为C:\Program Files\TRT Camera Tester)
8. 产线调试时，只要将system1.ini文件放入此路径C:\Program Files\TRT Camera Tester 覆盖原文件即可
9. 若产线调试时，需要放宽规格，可以启用xx功能 或者直接在界面上更改规格（修改系数a和系数b）
10. 启用xx功能 或者直接在界面上更改规格后，自动设定规格软件会重新生成一次system1.ini 文件
11. xx功能说明如下
① 找出要放宽规格的产品的照片
② 使用图像软件批处理功能分析照片
③ 取得分析数据csv文档
④ 点击界面上的xx功能按钮，并导入csv文档
⑤ 软件会分析导入的csv文件，确认其哪个数据超出规格多少比例(这里需要确认一下是否有必要追加超过多少比例就不允许放宽了)
⑥ 软件将超出原规格的数据 作为新的规格
⑦ 软件重新生成system1.ini文件

## 对照表1
[6 empty] | 后摄 | MaxRG=.28,1.95,1.05,1.2,1.5,.75,2.7,1.05,3.9,3,1.35,2.1,1.5,.68,7.8,1.65,4.2,.25,1.5,1.5,1.5,1.5,1.5,1.5,1.5,1.5,1.5,1.5,
MinRG=.8,.65,.35,.4,.5,.25,.9,.35,1.3,1,.45,.7,.38,.23,2.6,.55,1.4,0,.5,.5,.5,.5,.5,.5,.5,.5,.5,.8,
| 此栏位可以区分 |  |  |  |  | 后摄 | MAXBG=1.2,1.35,1.95,.75,2.1,1.35,.45,3,2.1,3.6,.45,.35,4.35,.75,1.95,.25,3.3,1.95,1.5,1.5,1.5,1.5,1.5,1.5,1.5,1.5,1.5,1.5,
| 前摄和后摄 | [5 empty] | MinBG=.4,.45,.65,.25,.7,.45,.15,1,.7,1.2,.15,0,1.45,.25,.65,0,1.1,.65,.5,.5,.5,.5,.5,.5,.5,.5,.5,.8,
[6 empty] | 前摄 | MaxRG1=2.4,1.95,1.05,1.2,1.5,.75,2.7,1.05,3.9,3,1.35,2.1,.75,.68,7.8,1.65,4.2,.25,1.5,1.5,1.5,1.5,1.5,1.5,1.5,1.5,1.5,1.5,
MinRG1=.8,.65,.35,.4,.5,.25,.9,.35,1.3,1,.45,.7,.25,.23,2.6,.55,1.4,0,.5,.5,.5,.5,.5,.5,.5,.5,.5,.8,
[6 empty] | 前摄 | MAXBG1=1.2,1.35,1.95,.75,2.1,1.35,.45,3,2.1,3.6,.45,.35,4.35,.75,1.95,.25,3.3,1.95,1.5,1.5,1.5,1.5,1.5,1.5,1.5,1.5,1.5,1.5,
[7 empty] | MinBG1=.4,.45,.65,.25,.7,.45,.15,1,.7,1.2,.15,0,1.45,.25,.65,0,1.1,.65,.5,.5,.5,.5,.5,.5,.5,.5,.5,.8, | [69 empty] | 后摄 | SFR4BackColor=55,1,1,1,1,100,100,100,100,3,3,3,3,3,3,3,3,3,3,3,3
[6 empty] | 后摄 | ColorMaxStdev=4.02,3.7,2.61,2.59,3.58,3.06,3.59,3.33,2.07,3.33,1.14,3.1,4.06,3.23,2.24,.9,2.78,3.2,2.63,.8,.89,2.97,2.7,2.77, | [69 empty] | 前摄 | SFR4FrontColor=88,1,1,1,1,100,100,100,100,3,3,3,3,3,3,3,3,3,3,3,3
ColorMinStdev=2.91,1.45,1.5,1.57,1.95,2.02,1.54,1.71,1.06,.88,0,1.26,1.84,.63,1.4,.21,1.18,2,-1.03,-.02,-.13,1.17,1.62,1.35,
[6 empty] | 前摄 | ColorFrontMaxStdev=4.02,3.7,2.61,2.59,3.58,3.06,3.59,3.33,2.07,3.33,1.14,3.1,4.06,3.23,2.24,.9,2.78,3.2,2.63,.8,.89,2.97,2.7,2.77,
ColorFrontMinStdev=2.91,1.45,1.5,1.57,1.95,2.02,1.54,1.71,1.06,.88,0,1.26,1.84,.63,1.4,.21,1.18,2,-1.03,-.02,-.13,1.17,1.62,
这些数据不需要处理
Filename | Time | Cate | R/G_1 | B/G_1 | Stdev_1 | R/G_2 | B/G_2 | Stdev_2 | R/G_3 | B/G_3 | Stdev_3 | R/G_4 | B/G_4 | Stdev_4 | R/G_5 | B/G_5 | Stdev_5 | R/G_6 | B/G_6 | Stdev_6 | R/G_7 | B/G_7 | Stdev_7 | R/G_8 | B/G_8 | Stdev_8 | R/G_9 | B/G_9 | Stdev_9 | R/G_10 | B/G_10 | Stdev_10 | R/G_11 | B/G_11 | Stdev_11 | R/G_12 | B/G_12 | Stdev_12 | R/G_13 | B/G_13 | Stdev_13 | R/G_14 | B/G_14 | Stdev_14 | R/G_15 | B/G_15 | Stdev_15 | R/G_16 | B/G_16 | Stdev_16 | R/G_17 | B/G_17 | Stdev_17 | R/G_18 | B/G_18 | Stdev_18 | R/G_19 | B/G_19 | Stdev_19 | R/G_20 | B/G_20 | Stdev_20 | R/G_21 | B/G_21 | Stdev_21 | R/G_22 | B/G_22 | Stdev_22 | R/G_23 | B/G_23 | Stdev_23 | R/G_24 | B/G_24 | Stdev_24 | CV | CH | RTV | RTH | RBV | RBH | LBV | LBH | LTV | LTH | Grey-Mean-UP | Grey-Mean-Down | Grey-Mean-Left | Grey-Mean-Right | Grey-Red-UP | Grey-Red-Down | Grey-Red-Left | Grey-Red-Right | Grey-Green-UP | Grey-Green-Down | Grey-Green-Left | Grey-Green-Right | Grey-Blue-UP | Grey-Blue-Down | Grey-Blue-Left | Grey-Blue-Right | Grey-Stdev-UP | Grey-Stdev-Down | Grey-Stdev-Left | Grey-Stdev-Right | Grey-R/G-UP | Grey-R/G-Down | Grey-R/G-Left | Grey-R/G-Right | Grey-B/G-UP | Grey-B/G-Down | Grey-B/G-Left | Grey-B/G-Right
LENS1COLOR_E28CC740710416_20170419134850.jpg | 2017-04-19 18:20 | Lens0Color | 1.24 | 0.85 | 2.77 | 1.31 | 0.87 | 2.75 | 0.94 | 1.28 | 3.12 | 0.94 | 0.73 | 2.95 | 1.05 | 1.29 | 2.93 | 0.74 | 0.86 | 2.62 | 1.52 | 0.58 | 3.05 | 0.99 | 1.84 | 3.68 | 1.86 | 1.06 | 2.51 | 1.35 | 1.57 | 2.8 | 0.88 | 0.56 | 2.09 | 1.28 | 0.49 | 2.16 | 0.99 | 2.16 | 3.53 | 0.67 | 0.65 | 2.31 | 2.38 | 1.05 | 2.5 | 1.14 | 0.45 | 1.68 | 1.81 | 1.57 | 2.91 | 0.64 | 1.12 | 3.62 | 1.03 | 0.95 | 1.29 | 1.04 | 0.97 | 1.87 | 1.04 | 1 | 2.18 | 1.05 | 1 | 3.1 | 1.04 | 0.98 | 3.24 | 1.09 | 0.9 | 3.44 | 0.454 | 0.398 | 0.273 | 0.204 | 0.378 | 0.32 | 0.308 | 0.276 | 0.354 | 0.244 | 108.335 | 126.162 | 152.1784 | 147.5122 | 114.1324 | 130.13 | 151.9104 | 151.1111 | 107.3974 | 125.4322 | 153.2774 | 148.1687 | 98.2643 | 119.664 | 147.0511 | 135.0398 | 5.9543 | 4.5472 | 3.1047 | 4.513 | 1.0627 | 1.0375 | 0.99108 | 1.0199 | 0.91496 | 0.95401 | 0.95938 | 0.91139
LENS0COLOR_E28CC740700898_20170419134955.jpg | 2017-04-19 18:21 | Lens0Color | 1.48 | 0.61 | 20.1 | 1.31 | 0.8 | 1.65 | 0.78 | 1.44 | 1.79 | 0.72 | 0.22 | 1.58 | 1.14 | 1.55 | 14.17 | 0.62 | 0.88 | 63.14 | 1.51 | 0.1 | 44.93 | 1.37 | 4.74 | 3.66 | 2.46 | 1.15 | 1.79 | 4.34 | 5.41 | 2.61 | 0.85 | 0.06 | 14.22 | 1.18 | 0.13 | 67.65 | 1.19 | 13.82 | 9.1 | 0.36 | 0.09 | 2.32 | 3.85 | 0.93 | 2.54 | 1.04 | 0 | 0.8 | 2.47 | 2.05 | 18.03 | 0.27 | 1.33 | 25.98 | 1 | 0.95 | 80.57 | 0.98 | 0.97 | 1.35 | 0.97 | 0.96 | 1.41 | 0.98 | 0.95 | 1.4 | 0.95 | 1 | 6.45 | 1 | 0.87 | 12.82 | 0.666 | 0.862 | 0.623 | 0.746 | 0.798 | 0.7 | 0.653 | 0.408 | 0.716 | 0.728 | 132.0425 | 131.5364 | 113.9902 | 105.8047 | 135.3549 | 133.4598 | 118.0091 | 107.4119 | 129.5825 | 129.9247 | 110.8413 | 103.6201 | 136.7969 | 135.6897 | 119.5288 | 112.6729 | 10.1718 | 5.0201 | 8.4124 | 10.2272 | 1.0445 | 1.0272 | 1.0647 | 1.0366 | 1.0557 | 1.0444 | 1.0784 | 1.0874
LENS0COLOR_E28CC740700898_20170419134955.jpg | 2017-04-19 18:23 | Lens0Color | 1.52 | 0.57 | 2.28 | 1.31 | 0.8 | 1.47 | 0.79 | 1.45 | 1.87 | 0.72 | 0.22 | 1.55 | 1.15 | 1.58 | 1.91 | 0.54 | 0.88 | 2.28 | 1.53 | 0.04 | 1.89 | 1.38 | 4.78 | 3.8 | 2.47 | 1.15 | 1.78 | 4.36 | 5.46 | 2.53 | 0.85 | 0.05 | 4.91 | 1.18 | 0.01 | 1.33 | 1.89 | 61.83 | 2.8 | 0.35 | 0.09 | 2.12 | 3.89 | 0.92 | 1.83 | 1.04 | 0 | 0.73 | 2.74 | 2.27 | 5.7 | 0.05 | 1.45 | 2.09 | 0.99 | 0.95 | 1.12 | 0.98 | 0.97 | 1.34 | 0.97 | 0.96 | 1.43 | 0.98 | 0.96 | 1.44 | 0.95 | 1.02 | 2.15 | 0.96 | 0.95 | 4.17 | 0.666 | 0.862 | 0.623 | 0.746 | 0.798 | 0.7 | 0.653 | 0.408 | 0.716 | 0.728 | 132.0425 | 131.5364 | 113.9902 | 105.8047 | 135.3549 | 133.4598 | 118.0091 | 107.4119 | 129.5825 | 129.9247 | 110.8413 | 103.6201 | 136.7969 | 135.6897 | 119.5288 | 112.6729 | 10.1718 | 5.0201 | 8.4124 | 10.2272 | 1.0445 | 1.0272 | 1.0647 | 1.0366 | 1.0557 | 1.0444 | 1.0784 | 1.0874
LENS0COLOR_E28CC740711598_20170419105206.jpg | 2017-04-19 18:23 | Lens0Color | 1.59 | 0.59 | 1.71 | 1.31 | 0.79 | 1.45 | 0.81 | 1.48 | 1.73 | 0.72 | 0.23 | 1.59 | 1.17 | 1.54 | 1.91 | 0.53 | 0.82 | 2.2 | 1.56 | 0.03 | 1.85 | 1.6 | 4.83 | 3.29 | 2.58 | 1.26 | 1.8 | 5.12 | 6.45 | 2.35 | 0.85 | 0.04 | 4.81 | 1.2 | 0.01 | 1.28 | 3.61 | 47.75 | 3.24 | 0.37 | 0.08 | 2.16 | 4.27 | 1.08 | 2.21 | 1.05 | 0 | 0.73 | 2.88 | 2.36 | 5.21 | 0.06 | 1.39 | 2.06 | 1.01 | 0.94 | 1.28 | 1 | 0.96 | 1.51 | 0.99 | 0.95 | 1.51 | 1.01 | 0.96 | 1.72 | 0.99 | 0.98 | 2.17 | 1.03 | 0.68 | 3.37 | 0.872 | 0.815 | 0.805 | 0.654 | 0.372 | 0.744 | 0.626 | 0.62 | 0.607 | 0.658 | 128.9839 | 136.1584 | 113.9469 | 109.2976 | 135.0967 | 139.9907 | 119.1528 | 114.09 | 125.7713 | 134.2175 | 112.1977 | 106.1909 | 129.9829 | 136.899 | 109.9019 | 113.1077 | 6.7031 | 10.1781 | 6.2998 | 7.4375 | 1.0741 | 1.043 | 1.062 | 1.0744 | 1.0335 | 1.02 | 0.97954 | 1.0651
BACK_COLOR-原图.jpg | 2017-04-20 10:18 | Lens0Color | 1.47 | 0.37 | 1.88 | 1.25 | 0.64 | 1.25 | 0.8 | 1.07 | 1.69 | 0.69 | 0.17 | 1.84 | 1.09 | 1.16 | 1.74 | 0.46 | 0.69 | 3.04 | 1.52 | 0.01 | 1.41 | 1 | 2 | 1.94 | 2.35 | 0.87 | 1.74 | 2.21 | 1.97 | 1.73 | 0.81 | 0 | 1.42 | 1.21 | 0.01 | 1.38 | 0.86 | 3.39 | 2.18 | 0.3 | 0.11 | 2.92 | 3.69 | 0.62 | 1.83 | 1.05 | 0 | 0.74 | 2.5 | 1.66 | 2.08 | 0.1 | 1.09 | 2.71 | 0.98 | 0.83 | 1.36 | 0.98 | 0.83 | 1.39 | 0.97 | 0.8 | 1.01 | 0.97 | 0.75 | 1.63 | 0.94 | 0.7 | 2.04 | 0.9 | 0.36 | 1.87 | 0.976 | 0.793 | 0.134 | 0.907 | 0.623 | 1.313 | 0.564 | 0.087 | 0.171 | 0.615 | 138.4925 | 146.9811 | 107.0982 | 110.1443 | 145.7131 | 149.2547 | 110.0311 | 112.9264 | 139.7272 | 150.5195 | 110.1105 | 113.3107 | 113.0906 | 122.3772 | 84.5144 | 86.1615 | 3.1074 | 2.9036 | 2.8381 | 2.4879 | 1.0428 | 0.9916 | 0.99928 | 0.99661 | 0.80937 | 0.81303 | 0.76754 | 0.7604
BACK_COLOR-原图.jpg | 2017-04-20 10:19 | Lens0Color | 1.47 | 0.37 | 1.88 | 1.25 | 0.64 | 1.25 | 0.8 | 1.07 | 1.69 | 0.69 | 0.17 | 1.84 | 1.09 | 1.16 | 1.74 | 0.46 | 0.69 | 3.04 | 1.52 | 0.01 | 1.41 | 1 | 2 | 1.94 | 2.35 | 0.87 | 1.74 | 2.21 | 1.97 | 1.73 | 0.81 | 0 | 1.42 | 1.21 | 0.01 | 1.38 | 0.86 | 3.39 | 2.18 | 0.3 | 0.11 | 2.92 | 3.69 | 0.62 | 1.83 | 1.05 | 0 | 0.74 | 2.5 | 1.66 | 2.08 | 0.1 | 1.09 | 2.71 | 0.98 | 0.83 | 1.36 | 0.98 | 0.83 | 1.39 | 0.97 | 0.8 | 1.01 | 0.97 | 0.75 | 1.63 | 0.94 | 0.7 | 2.04 | 0.9 | 0.36 | 1.87 | 1.25 | 1.247 | 0.147 | 0.979 | 0.764 | 0.767 | 0.276 | 0.208 | 0.085 | 0.373 | 138.4925 | 146.9811 | 107.0982 | 110.1443 | 145.7131 | 149.2547 | 110.0311 | 112.9264 | 139.7272 | 150.5195 | 110.1105 | 113.3107 | 113.0906 | 122.3772 | 84.5144 | 86.1615 | 3.1074 | 2.9036 | 2.8381 | 2.4879 | 1.0428 | 0.9916 | 0.99928 | 0.99661 | 0.80937 | 0.81303 | 0.76754 | 0.7604
BACK_COLOR-原图.jpg | 2017-04-20 10:20 | Lens0Color | 1.47 | 0.37 | 1.88 | 1.25 | 0.64 | 1.25 | 0.8 | 1.07 | 1.69 | 0.69 | 0.17 | 1.84 | 1.09 | 1.16 | 1.74 | 0.46 | 0.69 | 3.04 | 1.52 | 0.01 | 1.41 | 1 | 2 | 1.94 | 2.35 | 0.87 | 1.74 | 2.21 | 1.97 | 1.73 | 0.81 | 0 | 1.42 | 1.21 | 0.01 | 1.38 | 0.86 | 3.39 | 2.18 | 0.3 | 0.11 | 2.92 | 3.69 | 0.62 | 1.83 | 1.05 | 0 | 0.74 | 2.5 | 1.66 | 2.08 | 0.1 | 1.09 | 2.71 | 0.98 | 0.83 | 1.36 | 0.98 | 0.83 | 1.39 | 0.97 | 0.8 | 1.01 | 0.97 | 0.75 | 1.63 | 0.94 | 0.7 | 2.04 | 0.9 | 0.36 | 1.87 | 0.87 | 0.857 | 0.499 | 0.721 | 0.6 | 0.442 | 0.234 | 0.214 | 0.436 | 0.077 | 138.4925 | 146.9811 | 107.0982 | 110.1443 | 145.7131 | 149.2547 | 110.0311 | 112.9264 | 139.7272 | 150.5195 | 110.1105 | 113.3107 | 113.0906 | 122.3772 | 84.5144 | 86.1615 | 3.1074 | 2.9036 | 2.8381 | 2.4879 | 1.0428 | 0.9916 | 0.99928 | 0.99661 | 0.80937 | 0.81303 | 0.76754 | 0.7604
LENS0COLOR_E28CC740700898_20170419134955.jpg | 2017-04-20 10:20 | Lens0Color | 1.52 | 0.57 | 2.28 | 1.31 | 0.8 | 1.47 | 0.79 | 1.45 | 1.87 | 0.72 | 0.22 | 1.55 | 1.15 | 1.58 | 1.91 | 0.54 | 0.88 | 2.28 | 1.53 | 0.04 | 1.89 | 1.38 | 4.78 | 3.8 | 2.47 | 1.15 | 1.78 | 4.36 | 5.46 | 2.53 | 0.85 | 0.05 | 4.91 | 1.18 | 0.01 | 1.33 | 1.89 | 61.83 | 2.8 | 0.35 | 0.09 | 2.12 | 3.89 | 0.92 | 1.83 | 1.04 | 0 | 0.73 | 2.74 | 2.27 | 5.7 | 0.05 | 1.45 | 2.09 | 0.99 | 0.95 | 1.12 | 0.98 | 0.97 | 1.34 | 0.97 | 0.96 | 1.43 | 0.98 | 0.96 | 1.44 | 0.95 | 1.02 | 2.15 | 0.96 | 0.95 | 4.17 | 0.314 | 0.532 | 0.396 | 0.554 | 0.627 | 0.577 | 0.455 | 0.208 | 0.497 | 0.507 | 132.0425 | 131.5364 | 113.9902 | 105.8047 | 135.3549 | 133.4598 | 118.0091 | 107.4119 | 129.5825 | 129.9247 | 110.8413 | 103.6201 | 136.7969 | 135.6897 | 119.5288 | 112.6729 | 10.1718 | 5.0201 | 8.4124 | 10.2272 | 1.0445 | 1.0272 | 1.0647 | 1.0366 | 1.0557 | 1.0444 | 1.0784 | 1.0874
LENS0COLOR_E28CC740715842_20170419141749.jpg | 2017-04-20 10:27 | Lens0Color | 1.55 | 0.69 | 2.38 | 1.31 | 0.84 | 1.7 | 0.79 | 1.51 | 2.25 | 0.71 | 0.27 | 1.94 | 1.13 | 1.6 | 2 | 0.52 | 0.88 | 2.48 | 1.54 | 0.09 | 2.08 | 1.47 | 5.1 | 3.94 | 2.5 | 1.21 | 1.85 | 4.25 | 5.48 | 2.71 | 0.84 | 0.05 | 5.24 | 1.18 | 0.01 | 1.41 | 2.8 | 54.4 | 3.08 | 0.37 | 0.15 | 2.41 | 3.84 | 0.95 | 2.28 | 1.05 | 0 | 0.8 | 2.7 | 2.24 | 5.77 | 0.06 | 1.46 | 2.22 | 1 | 0.97 | 1.13 | 0.98 | 0.97 | 1.36 | 0.97 | 0.96 | 1.54 | 0.98 | 0.97 | 1.75 | 0.94 | 1.02 | 2.4 | 0.91 | 0.96 | 3.55 | 0.784 | 0.95 | 0.545 | 0.66 | 0.873 | 0.929 | 0.599 | 0.51 | 0.693 | 0.636 | 131.6167 | 127.4503 | 112.0941 | 107.8436 | 133.3017 | 129.208 | 114.0799 | 109.1656 | 129.4066 | 124.5976 | 109.567 | 104.7936 | 138.5344 | 138.1361 | 120.058 | 119.8936 | 8.7004 | 9.1284 | 6.8876 | 7.1169 | 1.0301 | 1.037 | 1.0412 | 1.0417 | 1.0705 | 1.1087 | 1.0957 | 1.1441
LENS0COLOR_E28CC740716451_20170419142201.jpg | 2017-04-20 12:26 | Lens0Color | 1.56 | 0.56 | 2.46 | 1.29 | 0.78 | 1.6 | 0.78 | 1.42 | 2.06 | 0.71 | 0.14 | 1.85 | 1.14 | 1.52 | 2.09 | 0.55 | 0.86 | 2.46 | 1.5 | 0.04 | 1.96 | 1.39 | 4.71 | 4.25 | 2.4 | 1.11 | 1.98 | 4.31 | 5.35 | 2.9 | 0.85 | 0.03 | 4.62 | 1.17 | 0.01 | 1.26 | 4.75 | 99.45 | 2.43 | 0.39 | 0.1 | 2.44 | 3.85 | 0.84 | 2.33 | 1.04 | 0 | 0.69 | 2.65 | 2.16 | 5.74 | 0.06 | 1.42 | 2.58 | 0.99 | 0.95 | 1.17 | 0.99 | 0.96 | 1.3 | 0.99 | 0.95 | 1.37 | 0.99 | 0.93 | 1.68 | 0.99 | 0.97 | 2.45 | 1.09 | 0.78 | 3.98 | 0.799 | 0.855 | 0.461 | 0.587 | 0.51 | 0.735 | 0.595 | 0.583 | 0.536 | 0.72 | 136.5281 | 133.9089 | 115.3005 | 109.5639 | 140.6313 | 135.0132 | 119.3826 | 111.2135 | 133.6674 | 133.0832 | 112.6453 | 106.8769 | 140.5917 | 134.6606 | 118.6738 | 119.6153 | 9.6078 | 7.0817 | 9.0497 | 7.1812 | 1.0521 | 1.0145 | 1.0598 | 1.0406 | 1.0518 | 1.0119 | 1.0535 | 1.1192
BACK_COLOR.jpg | 2017-04-20 14:08 | Lens0Color | 1.12 | 0.99 | 21.37 | 1.19 | 0.96 | 1.55 | 0.93 | 1.27 | 1.42 | 0.82 | 0.83 | 1.61 | 1.06 | 1.33 | 24.47 | 0.63 | 0.94 | 50.62 | 1.35 | 0.72 | 21.34 | 1.05 | 1.61 | 1.82 | 1.54 | 1.06 | 1.19 | 1.32 | 1.56 | 1.29 | 0.74 | 0.55 | 25.15 | 1.19 | 0.57 | 56.27 | 1.08 | 1.75 | 5.69 | 0.56 | 0.71 | 2.36 | 1.83 | 1.06 | 1.33 | 1.06 | 0.36 | 1.29 | 1.69 | 1.54 | 16.87 | 0.64 | 1.22 | 38.12 | 1 | 0.98 | 29.08 | 1 | 1.01 | 1.11 | 1 | 1.04 | 1.23 | 1.01 | 1.06 | 1.24 | 1 | 1.08 | 9.84 | 0.99 | 1.02 | 12.28 | 0.15 | 0.557 | 0.885 | 0.874 | 1.221 | 0.349 | 0.672 | 18.627 | 2.485 | 0.362 | 116.9898 | 128.7907 | 140.624 | 143.0373 | 116.6266 | 128.3535 | 141.2695 | 141.6488 | 116.4918 | 128.2082 | 139.195 | 142.2806 | 120.8237 | 133.9309 | 145.3611 | 150.0211 | 5.1537 | 4.1319 | 3.8288 | 2.2732 | 1.0012 | 1.0011 | 1.0149 | 0.99556 | 1.0372 | 1.0446 | 1.0443 | 1.0544
BACK_COLOR.jpg | 2017-04-20 14:09 | Lens0Color | 1.12 | 0.96 | 15.9 | 1.19 | 0.95 | 1.11 | 0.92 | 1.27 | 1.36 | 0.81 | 0.83 | 1.49 | 1.06 | 1.35 | 1.42 | 0.57 | 0.95 | 1.91 | 1.33 | 0.71 | 37.66 | 1.05 | 1.62 | 1.61 | 1.53 | 1.06 | 1.12 | 1.32 | 1.56 | 1.26 | 0.74 | 0.55 | 1.39 | 1.22 | 0.53 | 1.15 | 1.07 | 1.75 | 22.25 | 0.55 | 0.69 | 2.07 | 1.83 | 1.06 | 1.27 | 1.06 | 0.37 | 1.23 | 1.7 | 1.54 | 1.15 | 0.61 | 1.26 | 1.84 | 0.98 | 0.98 | 60.9 | 0.99 | 1.01 | 1.01 | 1 | 1.04 | 1.16 | 1.01 | 1.07 | 1.34 | 0.99 | 1.09 | 1.46 | 1.01 | 1.08 | 1.68 | 0.15 | 0.557 | 0.885 | 0.874 | 1.221 | 0.349 | 0.672 | 18.627 | 2.485 | 0.362 | 116.9898 | 128.7907 | 140.624 | 143.0373 | 116.6266 | 128.3535 | 141.2695 | 141.6488 | 116.4918 | 128.2082 | 139.195 | 142.2806 | 120.8237 | 133.9309 | 145.3611 | 150.0211 | 5.1537 | 4.1319 | 3.8288 | 2.2732 | 1.0012 | 1.0011 | 1.0149 | 0.99556 | 1.0372 | 1.0446 | 1.0443 | 1.0544
LENS0COLOR_E28CC740717602_20170419142722.jpg | 2017-04-20 14:42 | Lens0Color | 1.44 | 0.62 | 19.79 | 1.27 | 0.77 | 3.74 | 0.83 | 1.34 | 1.57 | 0.77 | 0.24 | 1.35 | 1.15 | 1.44 | 1.72 | 0.65 | 0.85 | 59.47 | 1.46 | 0.16 | 50.37 | 1.28 | 3.85 | 3.01 | 2.2 | 1.04 | 1.4 | 2.54 | 2.89 | 1.43 | 0.86 | 0.01 | 1.01 | 1.18 | 0.12 | 63.29 | 1.24 | 7.72 | 9.56 | 0.42 | 0.16 | 3.28 | 3.03 | 0.77 | 1.91 | 1.05 | 0 | 0.73 | 2.65 | 2.16 | 1.94 | 0.31 | 1.3 | 24.46 | 1.01 | 0.94 | 88.75 | 1 | 0.96 | 3.49 | 1 | 0.95 | 1.31 | 1.01 | 0.94 | 1.59 | 1 | 0.98 | 1.48 | 1 | 0.79 | 9.53 | 0.418 | 0.11 | 0.19 | 0.382 | 0.21 | 0.153 | 0.267 | 0.138 | 0.361 | 0.472 | 128.3313 | 144.1058 | 116.5294 | 112.0329 | 134.9055 | 146.6361 | 122.0128 | 116.0467 | 125.4953 | 144.2717 | 114.4386 | 110.2875 | 125.5696 | 136.6375 | 113.1632 | 110.311 | 3.5672 | 2.7973 | 3.4868 | 3.1109 | 1.075 | 1.0164 | 1.0662 | 1.0522 | 1.0006 | 0.94708 | 0.98886 | 1.0002
LENS0COLOR_E28CC740715908_20170419141632.jpg | 2017-04-20 14:55 | Lens0Color | 1.44 | 0.61 | 1.96 | 1.29 | 0.74 | 1.57 | 0.82 | 1.3 | 1.63 | 0.75 | 0.3 | 1.77 | 1.13 | 1.37 | 1.82 | 0.62 | 0.77 | 2.1 | 1.49 | 0.16 | 1.83 | 1.11 | 2.99 | 3.23 | 2.24 | 1.1 | 1.69 | 1.82 | 2.04 | 3.13 | 0.87 | 0.01 | 1.15 | 1.2 | 0.01 | 1.08 | 0.93 | 3.83 | 4.19 | 0.49 | 0.27 | 2.3 | 2.86 | 0.98 | 3.2 | 1.06 | 0 | 0.73 | 2.47 | 1.96 | 2.12 | 0.24 | 1.28 | 3.45 | 1.01 | 0.9 | 0.97 | 0.99 | 0.91 | 1.12 | 0.99 | 0.9 | 1.15 | 0.99 | 0.92 | 1.49 | 0.96 | 0.94 | 1.8 | 0.81 | 0.96 | 3.39 | 0.866 | 0.88 | 0.672 | 0.577 | 0.629 | 0.76 | 0.65 | 0.822 | 0.639 | 0.382 | 138.4262 | 138.2223 | 126.5683 | 123.3524 | 145.1402 | 147.0406 | 136.9454 | 131.4397 | 136.6014 | 136.763 | 124.0464 | 120.7096 | 130.4957 | 122.0914 | 112.4485 | 114.6118 | 6.3876 | 6.6978 | 7.3052 | 5.8134 | 1.0625 | 1.0751 | 1.104 | 1.0889 | 0.9553 | 0.89272 | 0.9065 | 0.94948
LENS0COLOR_E28CC740715842_20170419141749.jpg | 2017-04-20 15:03 | Lens0Color | 1.55 | 0.69 | 2.38 | 1.31 | 0.84 | 1.7 | 0.79 | 1.51 | 2.25 | 0.71 | 0.27 | 1.94 | 1.13 | 1.6 | 2 | 0.52 | 0.88 | 2.48 | 1.54 | 0.09 | 2.08 | 1.47 | 5.1 | 3.94 | 2.5 | 1.21 | 1.85 | 4.25 | 5.48 | 2.71 | 0.84 | 0.05 | 5.24 | 1.18 | 0.01 | 1.41 | 2.8 | 54.4 | 3.08 | 0.37 | 0.15 | 2.41 | 3.84 | 0.95 | 2.28 | 1.05 | 0 | 0.8 | 2.7 | 2.24 | 5.77 | 0.06 | 1.46 | 2.22 | 1 | 0.97 | 1.13 | 0.98 | 0.97 | 1.36 | 0.97 | 0.96 | 1.54 | 0.98 | 0.97 | 1.75 | 0.94 | 1.02 | 2.4 | 0.91 | 0.96 | 3.55 | 0.784 | 0.95 | 0.545 | 0.66 | 0.873 | 0.929 | 0.599 | 0.51 | 0.693 | 0.636 | 131.6167 | 127.4503 | 112.0941 | 107.8436 | 133.3017 | 129.208 | 114.0799 | 109.1656 | 129.4066 | 124.5976 | 109.567 | 104.7936 | 138.5344 | 138.1361 | 120.058 | 119.8936 | 8.7004 | 9.1284 | 6.8876 | 7.1169 | 1.0301 | 1.037 | 1.0412 | 1.0417 | 1.0705 | 1.1087 | 1.0957 | 1.1441
BACK_COLOR.jpg | 2017-04-20 15:04 | Lens0Color | 1.12 | 0.99 | 21.37 | 1.19 | 0.96 | 1.55 | 0.93 | 1.27 | 1.42 | 0.82 | 0.83 | 1.61 | 1.06 | 1.33 | 24.47 | 0.63 | 0.94 | 50.62 | 1.35 | 0.72 | 21.34 | 1.05 | 1.61 | 1.82 | 1.54 | 1.06 | 1.19 | 1.32 | 1.56 | 1.29 | 0.74 | 0.55 | 25.15 | 1.19 | 0.57 | 56.27 | 1.08 | 1.75 | 5.69 | 0.56 | 0.71 | 2.36 | 1.83 | 1.06 | 1.33 | 1.06 | 0.36 | 1.29 | 1.69 | 1.54 | 16.87 | 0.64 | 1.22 | 38.12 | 1 | 0.98 | 29.08 | 1 | 1.01 | 1.11 | 1 | 1.04 | 1.23 | 1.01 | 1.06 | 1.24 | 1 | 1.08 | 9.84 | 0.99 | 1.02 | 12.28 | 0.15 | 0.557 | 0.885 | 0.874 | 1.221 | 0.349 | 0.672 | 18.627 | 2.485 | 0.362 | 116.9898 | 128.7907 | 140.624 | 143.0373 | 116.6266 | 128.3535 | 141.2695 | 141.6488 | 116.4918 | 128.2082 | 139.195 | 142.2806 | 120.8237 | 133.9309 | 145.3611 | 150.0211 | 5.1537 | 4.1319 | 3.8288 | 2.2732 | 1.0012 | 1.0011 | 1.0149 | 0.99556 | 1.0372 | 1.0446 | 1.0443 | 1.0544

## 对照表2
LCDWhiteScreen=1
LCDLightSceen=.9
LCDDarkScreen=.45
LCDBlackScreen=.15
WhiteScreen=.9
LightSceen=.8
DarkScreen=.2
BlackScreen=.1
WhiteScreen1=.9
LightSceen1=.8
DarkScreen1=.2
BlackScreen1=.1
MaxRG=.28,1.95,1.05,1.2,1.5,.75,2.7,1.05,3.9,3,1.35,2.1,1.5,.68,7.8,1.65,4.2,.25,1.5,1.5,1.5,1.5,1.5,1.5,1.5,1.5,1.5,1.5,
MinRG=.8,.65,.35,.4,.5,.25,.9,.35,1.3,1,.45,.7,.38,.23,2.6,.55,1.4,0,.5,.5,.5,.5,.5,.5,.5,.5,.5,.8,
MAXBG=1.2,1.35,1.95,.75,2.1,1.35,.45,3,2.1,3.6,.45,.35,4.35,.75,1.95,.25,3.3,1.95,1.5,1.5,1.5,1.5,1.5,1.5,1.5,1.5,1.5,1.5,
MinBG=.4,.45,.65,.25,.7,.45,.15,1,.7,1.2,.15,0,1.45,.25,.65,0,1.1,.65,.5,.5,.5,.5,.5,.5,.5,.5,.5,.8,
MaxRG1=2.4,1.95,1.05,1.2,1.5,.75,2.7,1.05,3.9,3,1.35,2.1,.75,.68,7.8,1.65,4.2,.25,1.5,1.5,1.5,1.5,1.5,1.5,1.5,1.5,1.5,1.5,
MinRG1=.8,.65,.35,.4,.5,.25,.9,.35,1.3,1,.45,.7,.25,.23,2.6,.55,1.4,0,.5,.5,.5,.5,.5,.5,.5,.5,.5,.8,
MAXBG1=1.2,1.35,1.95,.75,2.1,1.35,.45,3,2.1,3.6,.45,.35,4.35,.75,1.95,.25,3.3,1.95,1.5,1.5,1.5,1.5,1.5,1.5,1.5,1.5,1.5,1.5,
MinBG1=.4,.45,.65,.25,.7,.45,.15,1,.7,1.2,.15,0,1.45,.25,.65,0,1.1,.65,.5,.5,.5,.5,.5,.5,.5,.5,.5,.8,
ColorMaxStdev=4.02,3.7,2.61,2.59,3.58,3.06,3.59,3.33,2.07,3.33,1.14,3.1,4.06,3.23,2.24,.9,2.78,3.2,2.63,.8,.89,2.97,2.7,2.77,
ColorMinStdev=2.91,1.45,1.5,1.57,1.95,2.02,1.54,1.71,1.06,.88,0,1.26,1.84,.63,1.4,.21,1.18,2,-1.03,-.02,-.13,1.17,1.62,1.35,
ColorFrontMaxStdev=4.02,3.7,2.61,2.59,3.58,3.06,3.59,3.33,2.07,3.33,1.14,3.1,4.06,3.23,2.24,.9,2.78,3.2,2.63,.8,.89,2.97,2.7,2.77,
ColorFrontMinStdev=2.91,1.45,1.5,1.57,1.95,2.02,1.54,1.71,1.06,.88,0,1.26,1.84,.63,1.4,.21,1.18,2,-1.03,-.02,-.13,1.17,1.62,1.35,
SFR4BackColor=55,1,1,1,1,100,100,100,100,3,3,3,3,3,3,3,3,3,3,3,3
SFR4BackColorFlash=55,1,1,1,1,100,100,100,100,3,3,3,3,3,3,3,3,3,3,3,3
SFR4FrontColor=88,1,1,1,1,100,100,100,100,3,3,3,3,3,3,3,3,3,3,3,3
SFR4FrontColorFlash=88,1,1,1,1,100,100,100,100,3,3,3,3,3,3,3,3,3,3,3,3
CamBlackBadPixelsThres=60
CamBlackBadPixelsThres1=60
CamBadPixelsCount=1
CamBadPixelsCount1=1
CamWhiteBadPixelsThres=120
CamWhiteBadPixelsThres1=110
CamWhiteBadPixelsCount=2
CamWhiteBadPixelsCount1=1
.......
CamWhiteAreaLimit=50
CamWhiteAreaLimit1=60
BlackEdgeThres=80
BlackEdgeThres1=80
WhiteEdgeThres=40
WhiteEdgeThres1=40
CamWhiteScreenDirtyXRatio=.03
CamWhiteScreenDirtyYRatio=.09
CamWhiteScreenDirty1XRatio=.03
CamWhiteScreenDirty1YRatio=.09
CamWhiteScreenDirtyCount=0
CamWhiteScreenDirtyCount1=0
.......
CamDirtyDiffYThres=138
........
FrontCamDirtyDiffYThres=138
NyquistValue=.3